## Technická specifikace
TECHNICKÁ SPECIFIKACE
Před vlastní realizací doplnění VO je nutné, aby přípravář montážní organizace zkontroloval výměry jednotlivých materiálů podle situace stavby ke dni zahájení prací. Nové stožáry budou vybaveny standardní povrchovou úpravou od výrobce – žárovým zinkováním.
DEMONTÁŽ:
Číslo položky | Název položky | Jednotka | Počet | Jednotková cena | Celkem
1 | Stávající betonový sloup VO včetně svítidel a betonového základu | ks | 1 | 0 | 0
2 | Převěs napájecího kabelu VO ze stávajících betonových sloupů E.ON a | m | 90 | 0 | 0
demontovaného sloupu VO včetně odpojení ze stávající soustavy VO vrchního
vedení
MONTÁŽ:
Číslo položky | Název položky | Jednotka | Počet | Jednotková cena | Celkem
3 | Zapínací místo veřejného osvětlení DCK Holoubkov v provedení | ks | 1 | 0 | 0
kompaktního pilíře včetně základového dílu/podstavce typu RVO0/NKP1P
pro min. 3 vývody a vyzbrojení. V pilíři budou instalovány dvoukanálové digitální
spínací hodiny včetně soumrakového spínače Schrack*
| Elektroměrový rozvaděč v provedení kompaktního pilíře DCK Holoubkov | ks | 1 | 0 | 0
4 | typu ER112/NKP7P včetně pilířového podstavce PP1/NL v provedení pro E.ON
5 | Nový ocelový, válcový, bezpaticový, vetknutý stožár VO typu K 6 (výšky 6m) | ks | 10 | 0 | 0
6 | Výbojkové svítidlo Schréder typu Safír 1, se zdrojem 50W typu | ks | 12 | 0 | 0
Master SON-T PIA Plus, charakteristika B2 Standard (matrice 201033), náklon 5°
7 | Výložník na betonový sloup - uchycení pomocí třmenů nebo pásky Bandimex, | ks | 2 | 0 | 0
výložení 200mm (např. výložník BDX nebo TRBC)
8 | Polyesterová rozvodnice nástěnného provedení ARIA 32 (300x200x170mm), IP66 | ks | 2 | 0 | 0
včetně přístrojové desky, DIN lišty a průchodek pro kabely
9 | Elektrovýzbroj 1,5-35 včetně skleněné pojistky 6A | ks | 12 | 0 | 0
10 | Pojistka gG 25A | ks | 1 | 0 | 0
11 | Kabel CYKY 3J x 1,5 mm2, volně uložený (připojení svítidel VO) | m | 90 | 0 | 0
12 | Kabel AYKY 4Jx16 mm2, uložený ve výkopech (připojení soustavy VO) | m | 600 | 0 | 0
13 | Chránička HDPE/LDPE ø110mm | m | 410 | 0 | 0
14 | Elektroinstalační tuhá trubka 50mm ÚV odolná | m | 10 | 0 | 0
15 | Elektroinstalační tuhá trubka 20mm ÚV odolná | m | 20 | 0 | 0
16 | Bandimex páska včetně spon | m | 30 | 0 | 0
17 | Drát FeZn ø10mm, uložený ve výkopu | m | 410 | 0 | 0
18 | Uzemňovací svorka na stožáry VO | ks | 10 | 0 | 0
19 | Uzemňovací svorka propojení uzemňovacího drátu v zemi | ks | 15 | 0 | 0
20 | Označovací štítek zapínacího místa VO, elektroměrového rozvaděče, skříní ARIA, stožárů VO | ks | 14 | 0 | 0
21 | Označovací štítek kabelu | ks | 28 | 0 | 0
22 | Zakončení kabelů do 4Jx16 mm2 | ks | 28 | 0 | 0
23 | Ochranný asfaltový lak Renolak ALN pro nátěr spodní části stožárů typu K | kg | 8 | 0 | 0
24 | Spojovací materiál stožárů, zapínacího místa, elektroměrového rozvaděče, | kpl | 1 | 0 | 0
skříní ARIA a svítidel VO, drobný elektroinstalační materiál.
Poznámka:
* Digitální spínací hodiny budou nastaveny podle časového harmonogramu provozovatele VO.
ZEMNÍ PRÁCE:
Číslo položky | Název položky | Jednotka | Počet | Jednotková cena | Celkem
25 | Zaměření kabelové rýhy/trasy | km | 0.34 | 0 | 0
26 | Kabelová rýha 35x90cm, ruční výkop, zemina tř.4, zhutnění, zához | m | 116 | 0 | 0
27 | Kabelové lože, písek, zákryt kabelů betonovými deskami nebo cihlami, š.35 cm | m | 116 | 0 | 0
28 | Kabelová rýha 50x120cm, ruční výkop, zem.tř.4, zához, zhutnění | m | 224 | 0 | 0
29 | Kabelové lože, písek, zákryt kabelů betonovými deskami nebo cihlami, š.50 cm | m | 124 | 0 | 0
30 | Obetonování chráničky HDPE/LDPE 110mm - beton typ C16/20, zákryt kabelů betonovými deskami nebo cihlami, š.50 cm | m | 100 | 0 | 0
31 | Odvoz zeminy do 30 km | m3 | 31 | 0 | 0
32 | Výkop + osazení základového dílu/podstavce pro nové zapínací místo | ks | 1 | 0 | 0
veřejného osvětlení DCK Holoubkov v provedení kompaktního pilíře
RVO0/NKP1P pro 3 vývody vč. bet. základu a chrániček pro kabely
33 | Výkop + osazení základového dílu/podstavce pro nový elektroměrový | ks | 1 | 0 | 0
rozvaděč DCK Holoubkov v provedení kompaktního pilíře ER112/NKP7P vč.
bet. základu a chrániček pro kabely
34 | Ruční výkop pro základ stožáru K 6 (60x60x90cm), zem. tř.4 | ks | 10 | 0 | 0
35 | Betonový základ stožáru K 6 (60x60x90cm), včetně průchodek pro kabely, | m3 | 4 | 0 | 0
beton typu C16/20, 10ks
36 | Pouzdro pro stožár K 6 | ks | 10 | 0 | 0
37 | Plech nebo keramická deska (dlaždice) pod stožár K 6 | ks | 10 | 0 | 0
38 | Zeleň - ohumusování min. tl. 100mm + osetí travním semenem | m2 | 160 | 0 | 0
39 | Prořez náletové dřeviny a odstranění ovocných stromů | kpl | 1 | 0 | 0
40 | Drobný materiál základů stožárů VO, zapínacího místa veřejného osvětlení, | kpl | 1 | 0 | 0
elektroměrového rozvaděče, drobné zemní práce
OSTATNÍ NÁKLADY – HODINOVÁ ZÚČTOVACÍ SAZBA – HZS:
Číslo položky | Název položky | Jednotka | Počet | Jednotková cena | Celkem
41 | Výchozí revize elektro | hod | 5 | 0 | 0
42 | Geodetické práce před zahájením montáže (zaměření jednoduché liniové stavby) | m | 340 | 0 | 0
43 | Geodetické práce po ukončení montáže (geodetická dokumentace skutečného provedení stavby) | m | 340 | 0 | 0
44 | Označení výkopů a zajištění překopů lávkami se zábradlím proti pádu osob | m | 340 | 0 | 0
45 | Dokumentace skutečného provedení stavby | ks | 1 | 0 | 0
CELKEM |  |  |  |  | 0